## Sheet1
Depth | ANA_TYPE | Analysis | Unit | Min | Max | Avg | FOD | Exceeds Bkgd | Exceeds Site TR | Exceeds PGDP TR | Exceeds WLW | DL Range
Surface | METAL | Aluminum | mg/kg | 3900 | 10500 | 8401.4286 | 5/5 | 0/5 | 0/5 | 5/5 | 0/5 | 17.4 - 19.2
Surface | METAL | Antimony | mg/kg |  |  |  | 0/5 | 0/5 | 0/5 | 0/5 | 0/5 | 8.22 - 8.9
Surface | METAL | Arsenic | mg/kg | 4.09 | 9.74 | 5.5114 | 5/5 | 0/5 | 5/5 | 5/5 | 1/5 | 0.868 - 0.962
Surface | METAL | Barium | mg/kg | 232.5 | 380.28 | 298.9357 | 5/5 | 5/5 | 0/5 | 5/5 | 0/5 | 2.17 - 2.41
Surface | METAL | Beryllium | mg/kg |  |  |  | 0/5 | 0/5 | 0/5 | 0/5 | 0/5 | 0.434 - 0.481
Surface | METAL | Cadmium | mg/kg | 0.501 | 0.641 | 0.57425 | 3/5 | 3/5 | N/A | 0/5 | N/A | 0.434 - 0.481
Surface | METAL | Calcium | mg/kg | 675 | 65200 | 15068.5714 | 5/5 | 0/5 | N/A | N/A | N/A | 86.8 - 96.2
Surface | METAL | Chromium | mg/kg | 13 | 33.66 | 20.4886 | 5/5 | 2/5 | N/A | 0/5 | N/A | 2.17 - 2.41
Surface | METAL | Cobalt | mg/kg | 4.37 | 8.64 | 6.2014 | 5/5 | 0/5 | N/A | 0/5 | N/A | 0.868 - 0.962
Surface | METAL | Copper | mg/kg | 7.58 | 86.3 | 19.7486 | 5/5 | 1/5 | N/A | 0/5 | N/A | 2.17 - 12
Surface | METAL | Iron | mg/kg | 9820 | 29900 | 14405.7143 | 5/5 | 1/5 | 0/5 | 5/5 | 0/5 | 17.4 - 19.2
Surface | METAL | Lead | mg/kg | 11.37 | 34.85 | 16.5829 | 5/5 | 0/5 | 0/5 | 0/5 | 0/5 | 0.868 - 4.44
Surface | METAL | Magnesium | mg/kg | 1040 | 1990 | 1494.2857 | 5/5 | 0/5 | N/A | N/A | N/A | 4.34 - 4.81
Surface | METAL | Manganese | mg/kg | 279 | 346 | 319.7143 | 5/5 | 0/5 | 0/5 | 5/5 | 0/5 | 2.17 - 2.41
Surface | METAL | Mercury | mg/kg | 0.019 | 0.037 | 0.028714 | 5/5 | 0/5 | N/A | 0/5 | N/A | 0.013 - 0.017
Surface | METAL | Molybdenum | mg/kg |  |  |  | 0/5 | N/A | N/A | 0/5 | N/A | 4.34 - 4.81
Surface | METAL | Nickel | mg/kg | 7.77 | 18.1 | 10.2186 | 5/5 | 0/5 | N/A | 0/5 | N/A | 4.34 - 4.81
Surface | METAL | Selenium | mg/kg |  |  |  | 0/5 | 0/5 | N/A | 0/5 | N/A | 0.868 - 0.962
Surface | METAL | Silver | mg/kg |  |  |  | 0/5 | 0/5 | N/A | 0/5 | N/A | 0.868 - 0.962
Surface | METAL | Sodium | mg/kg |  |  |  | 0/5 | 0/5 | N/A | N/A | N/A | 174 - 192
Surface | METAL | Thallium | mg/kg |  |  |  | 0/5 | 0/5 | N/A | 0/5 | N/A | 1.74 - 1.92
Surface | METAL | Uranium | mg/kg | 1.35 | 10.76 | 4.025 | 4/5 | 2/5 | 0/5 | 0/5 | 0/5 | 0.868 - 0.962
Surface | METAL | Vanadium | mg/kg | 9.82 | 21 | 17.0314 | 5/5 | 0/5 | 0/5 | 5/5 | 0/5 | 2.17 - 2.41
Surface | METAL | Zinc | mg/kg | 24 | 40.3 | 31.7 | 5/5 | 0/5 | N/A | 0/5 | N/A | 17.4 - 19.2
Surface | PPCB | PCB, Total | mg/kg |  |  |  | 0/5 | N/A | 0/5 | 0/5 | 0/5 | 0.12 - 0.13
Surface | PPCB | PCB-1016 | mg/kg |  |  |  | 0/5 | N/A | N/A | 0/5 | N/A | 0.09 - 0.1
Surface | PPCB | PCB-1221 | mg/kg |  |  |  | 0/5 | N/A | N/A | 0/5 | N/A | 0.12 - 0.13
Surface | PPCB | PCB-1232 | mg/kg |  |  |  | 0/5 | N/A | N/A | 0/5 | N/A | 0.09 - 0.1
Surface | PPCB | PCB-1242 | mg/kg |  |  |  | 0/5 | N/A | N/A | 0/5 | N/A | 0.06 - 0.06
Surface | PPCB | PCB-1248 | mg/kg |  |  |  | 0/5 | N/A | N/A | 0/5 | N/A | 0.09 - 0.1
Surface | PPCB | PCB-1254 | mg/kg |  |  |  | 0/5 | N/A | N/A | 0/5 | N/A | 0.08 - 0.09
Surface | PPCB | PCB-1260 | mg/kg |  |  |  | 0/5 | N/A | N/A | 0/5 | N/A | 0.09 - 0.1
Surface | PPCB | PCB-1268 | mg/kg |  |  |  | 0/5 | N/A | N/A | N/A | N/A | 0.07 - 0.08
Surface | RADS | Americium-241 | pCi/g |  |  |  | 0/5 | N/A | N/A | 0/5 | N/A | 0.024 - 0.0269
Surface | RADS | Cesium-137 | pCi/g | 0.0439 | 0.254 | 0.15817 | 5/5 | 0/5 | 0/5 | 2/5 | 0/5 | 0.0148 - 0.0214
Surface | RADS | Neptunium-237 | pCi/g |  |  |  | 0/5 | 0/5 | N/A | 0/5 | N/A | 0.0456 - 0.0479
Surface | RADS | Plutonium-238 | pCi/g |  |  |  | 0/5 | 0/5 | N/A | 0/5 | N/A | 0.0595 - 0.06
Surface | RADS | Plutonium-239/240 | pCi/g |  |  |  | 0/5 | 0/5 | 0/5 | 0/5 | 0/5 | 0.0131 - 0.014
Surface | RADS | Technetium-99 | pCi/g | 1.29 | 1.29 | 1.29 | 1/5 | 0/5 | N/A | 0/5 | N/A | 0.904 - 0.904
Surface | RADS | Thorium-228 | pCi/g | 0.283 | 0.695 | 0.52971 | 5/5 | 0/5 | N/A | 5/5 | N/A | 0.278 - 0.28
Surface | RADS | Thorium-230 | pCi/g | 0.318 | 0.464 | 0.40086 | 5/5 | 0/5 | 0/5 | 0/5 | 0/5 | 0.218 - 0.22
Surface | RADS | Thorium-232 | pCi/g | 0.171 | 0.508 | 0.44571 | 5/5 | 0/5 | N/A | 0/5 | N/A | 0.136 - 0.141
Surface | RADS | Uranium | pCi/g | 0.338 | 0.515 | 0.40175 | 3/5 | N/A | N/A | N/A | N/A | 0.177 - 0.182
Surface | RADS | Uranium-234 | pCi/g | 0.127 | 0.249 | 0.16571 | 5/5 | 0/5 | 0/5 | 0/5 | 0/5 | 0.0677 - 0.0698
Surface | RADS | Uranium-235 | pCi/g | 0.0148 | 0.0162 | 0.015733 | 2/5 | 0/5 | 0/5 | 0/5 | 0/5 | 0.0127 - 0.0149
Surface | RADS | Uranium-238 | pCi/g | 0.131 | 0.259 | 0.20586 | 5/5 | 0/5 | 0/5 | 0/5 | 0/5 | 0.0966 - 0.0978